## p2.5
2025年江西师范大学后勤产业发展有限公司LED屏幕市场报价表
序号 | 名称 | 品牌 | 型号 | 单位 | 数量 | 参数及要求 | 单价 | 小计 | 备注
1 | LED显示屏 |  |  | 平米 | 3630mm*2030mm | 1、点间距≤2.5mm； 2、像素密度：≥160000点/㎡； 3、像素结构：1R1G1B； 4.像素间距:≤2.5mm , 全彩三合一表贴黑灯， 5.模组尺寸：320mm*160mm 6.模组分辨率（点）：128*64 7.像素密度：160000cd/㎡ 8.平整度（mm）：≤0.1 9.水平/垂直相对偏差：≤1% 10.白平衡亮度：≤600cd/㎡； 11.视角：水平视角≥160°，垂直视角≥160°； 12.色温：3000°K－8000°K可调； 13.换帧频率：≥60Hz，支持120Hz等3D显示技术； 14.对比度：≥8000：1； 15.色域≥120%NTSC； 16.支持单点(逐点)亮度/色度校正。 17.屏幕峰值功耗：≤700W/㎡； 18.刷新频率≥1920HZ ； 19.灰度等级：≥16bit； 20.数据存储功能：支持模块级亮度色度校正数据的存储及回读功能； 21. 通讯接口：光纤、以太网接口10/100/1000Mbps、RS485/RS232 22.亮度均匀性：≥99%； 23.像素失控点：低于十万分之一，无连续失控点； 24.电源平均效率：功率因素不小于95%,转换效率不小于86%； 25.系统防护功能：具有防盐雾、防阻燃抗火、防电磁干扰、防静电、防虫、抗雷击、抗风保护功能； 26.安全特性：符合GB4943.1、IEC60950-1、EN60950-1要求； *其中第4-26项 参数需提供具有CMA或CNAS认可的第三方资质的检测机构出具的检测（验）报告复印件加盖厂家公章(检测报告原件备查），否则投标无效。 |  |  | 外框尺寸仅供参考，以实地测量安装为准。
2 | 全彩电源 |  |  | 台 | 26 | 1、支持工作温度-10-60℃（100%LOAD） 2、支持工作湿度20%-90%RH（非结露） 3、支持过压保护115%-135%（额定输出电压）； 4、支持短路保护（长期）； 5、电压范围176-264VAC
3 | 接收系统 | 诺瓦 | 7516-S | 张 | 12 | 1、支持高刷新高灰度显示效果，最大支持65536级灰度显示； 2、接收卡支持配置参数回读功能，单点参数设置与查询回读； 3、支持箱体温度、湿度、电源电压监测、风扇控制，可实现箱体级全面监控、支持双卡备份、双电源备份、支持智慧模组，存储校正系数、模组参数等； 4、具有环境检测功能，能够查看软件所需的安装环境是否正常、驱动是否正常工作； 5、支持74HC595、常规恒流芯片、双锁存芯片、PWM芯片，译码和无译码模组，支持各种行译码芯片，支持智能描点； 6、支持16bit精度的色度、亮度一体化逐点校正； 7、支持单卡16路排线输出，可输出 RGB 数据 24 组和32组，单卡最大带载像素为128点×1024点，板载16路T75接口，支持E信号，最大32扫，32路RGB信号输出； 8、支持任意接口显示数据组交换，RGB颜色顺序交换，方便客户灵活调整模组排线； 9、支持32扫，16扫，8扫，4扫等各种直行与折行扫描方式的快速配置； 10、支持静态屏，2扫到32扫内任意扫描方式显示； 11、支持显示数据行偏移，最大可设置384行高度的显示偏移或者以数据路数为单位进行偏移；
4 | 显示系统软件 |  |  | 套 | 1 | 1.支持制作节目并在LED显示屏或LCD显示屏进行播放。异步播放模式时，还用于对多媒体播放器进行控制。 2.支持本机播放和异步播放两种方式； 3.支持多画面播放； 4.支持页面灵活布局； 5.支持多种媒体播放（office文件、图片、视频、GIF、文本、炫彩字，数字时钟、天气、RSS、流媒体和网页）； 6.支持播放页面任意排期，可设置播放时间段和周期； 7.支持快速预览当前页面以及切换到其他页面时预览窗口会及时刷新； 8.当软件为异步播放模式时，用户可对多媒体哦放弃进行全面的控制，例如亮度调节、对时管理、字体管理、终端升级、视频源切换、屏幕状态控制、播放日志查询、网络配置、射频管理等；
5 | 控制主机 |  |  | 台 | 1 | Intel酷睿Ultra 5 245K/32G/1T/+ 23.8显示器
6 | 多媒体播放器 |  |  | 台 | 1 | 1、最大带载130万像素，极限宽度4096，极限高度4096。 2、2路LED千兆输出网口，默认两主，可配置成1主1备。 3、1路立体音频输出接口、1路HDMI1.4输出接口。 4、一路HDMI1.4输入接口，2路传感器接口。 5、1路USB3.0（Type A）接口，支持U盘节目导入播放和U盘固件升级。 6、1路USB（Type B）接口，预留。 7、1路千兆网口，可接入局域网或公网，也可单机直连，用于节目发布和显示屏控制。 8、4核A55的ARM处理器，主频1.8GHz。支持H.264、H.2654K@60Hz视频解码。板载1GB运行内存。16GB内部储存空间。 9、支持2路4K、6路1080P、10路720P或20路360P视频播放。 10、多方位控制方案。PC、手机、Pad等多种用户终端节目发布和显示屏控制。集群远程节目发布和显示屏控制。集群远程监控屏体状态。 11、WiFi AP和WiFi STA双模式切换。 12、多屏同步播放。NTP对时同步。GPS对时同步（需安装指定的4G模块）。 13、支持4G模块，默认不带4G模块，如有需要，用户可以单独购买。网络优先级：有线、WiFi>4G，同时采用多种方式时，按照优先级自动选择信号。 14、支持同异步双模式。
7 | 安装结构 | 定制 | 订制 | 项 | 1 | 安装结构能满足LED高清显示屏的整体均匀平滑要求，结构便于安装和调试；
8 | 安装相关线材 | 国标 | 国标 | 项 | 1 | 国标电缆10㎡*4+10㎡*1 六类双绞线6组（双绞线适用100米以内）到屏体预留10米，HDMI线等
9 | 安装调试 | 施工 | 施工 | 项 | 1 | 钢管架/脚手架，专业施工队伍
12 | 总价：
注：①栏数不够请自行增加；②供应商必须写清每项名称、单位、数量、单价及总价，必须提供尽可能详细介绍；③应以人民币报价，单位为元，精确到小数点后两位；④供应商报价附对应规格的货物，否则报价无效； ⑤货物为全新未使用的；⑥本项目采用最低评标价法进行比选，在符合采购需求、质量和服务相等的前提下，以提出总报价最低的服务商作为成交服务商。 供应商名称：（加盖公章） 法定代表人或委托代理人签字： 联系电话： 签署日期：2025年8月 日